## Sheet1
Comment | Designator | Footprint | JLCPCB Part #（optional）
10uF | C1, C4 | C_0402_1005Metric | C15525
27pF | C2-3 | C_0402_1005Metric | C86287
100nF | C5-7, C10-16 | C_0603_1608Metirc | C14663
1uF | C8-9 | C_1206_3216Metric | C13832
100V Switching Diode | D3-110 | SOD-323 | C2128
USB MINI B | J1 | USB_Mini-b_Lumberg_2486 | C2681563
1k | R1, R3 | C_0603_1608Metirc | C14675
27 | R4-5 | C_0805_2012Metric | C17594
Switch | SW1-2 | SMD (non standard?) | C115357
voltage regulator | U1 | SOT-223-3TabPin2 | C146799
flash | U2 | SOIC-8 | C97521
rp2040 | U3 | QFN-56-1EP_7x7mm | C2040
12mHz xtal | Y1 | SMD_3225-4pin | C133334